## マテリアルバランス集計表
MFCA簡易手法 |  | 対象製品、ライン |  | ゴムローラー |  |  |  | MFCA対象期間の生産総量、完成品総量
全材料の マスバランス |  | 対象期間、ロット |  | 2009年7月の1か月 |  |  |  | 生産指示数量 |  | 5000 | 個
|  | 調査、計算日 |  | 2009-08-25 |  |  |  | 完成品数量 |  | 4950 | 個
Input |  |  |  | Output | [5 empty] | 負の製品（材料ロス） Outputの内訳 |  |  | 負の製品の内訳の抽出、物量確認
|  |  |  | 完成品Output |  |  |  | 負の製品Output
番 号 | 材料名 （カッコ内は計算単位） | Input量（a） | 単 位 | 完成品1個に含まれる量 | 単位 | 完成品の出来高に含まれる量（b） | 単 位 | ロス量の全体（c＝a－b） | 単 位 | 内容 | 物量 | 単 位 | 材料別の合計（d） | 差異（＝e-d）
1 | シャフト（数量） | 5000 | 本 | 1 | 本 | 4950 | 本 | 50 | 本 | 不良品 | 50 | 本
| シャフト（重量） | 500 | kg | 0.1 | kg/個 | 495 | kg | 5 | kg |  | 5 | kg | 5 | 0
2 | ゴム配合品合計 | 501 | kg | 50 | ｇ | 247.5 | kg | 253.5 | kg | 両端カット | 125 | kg | 253.5 | 0
| ・内訳1：ゴム材 | 500 | kg | [6 empty] | 研削ロス | 75 | kg
| ・内訳2：加硫剤 | 0.5 | kg | [6 empty] | 不良品 | 2.5 | kg
| ・内訳3：発泡剤 | 0.5 | kg | [6 empty] | パージ材 | 51 | kg
3 | 接着剤 | 4 | kg | 0.6 | g | 2.97 | kg | 1.03 | kg | 不良品 | 30 | g
[11 empty] | 0.03 | kg | 1.03 | 0
[10 empty] | 使用残/廃棄 | 1 | kg
4 | 希釈剤 | 6.6 | kg | 0 | g | 0 | kg | 6.6 | kg | 揮発（大気） | 6.6 | kg | 6.6 | 0
計 | 材料合計 | 1011.6 | kg |  |  | 745.47 | kg | 266.13 | kg